## Foglio1
-VARIO-
Modello | Aria resa* |  |  |  | Potenza |  | Dimensioni |  | Peso (1)
| ISO 1217 (annexC-1996) |  |  |  | Motore
[6 empty] | Lungh. | Largh. | Altezza
| 8bar | 10bar | 13bar | 15bar
| (m3/min) | (m3/min) | (m3/min) | (m3/min) | Kw | mm | mm | mm | Kg
VARIO 5* | 0.78 | 0.69 | 0.54 | 0.4 | 5.5 | 1030 | 615 | 1045 | 270
VARIO 7* | 1.04 | 0.8 | 0.64 | 0.64 | 7.5 | 1030 | 615 | 1045 | 275
VARIO 11* | 1.4 | 1.17 | 0.95 | 0.95 | 11 | 1030 | 615 | 1045 | 280
VARIO 15* | 1.72 | 1.49 | 1.16 | 1.16 | 15 | 1030 | 615 | 1045 | 285
VARIO 16* | 1.93 | 1.62 | 1.3 | 1.3 | 15 | 1030 | 615 | 1045 | 295
VARIO 18** | 2.5 | 2.1 | 1.64 | 1.64 | 18.5 | 1800 | 710 | 1170 | 480
VARIO 22** | 2.95 | 2.5 | 1.93 | 1.93 | 22 | 1800 | 710 | 1170 | 480
(1) | VARIO_T + 35 Kg
*Disponibile su serbatoi (VARIO_TR) |  |  |  | da 270 litri |  | L x B x H (1180x615x1645)/+115 kg
|  |  |  | da 500 litri |  | L x B x H (1960x615x1645)/+180 kg
*riferita a pressione di esercizio di 8 bar |  |  |  | da 500 litri |  | L x B x H (1960x710x1800)/+240 kg