## Foglio1
-VARIO-
Tipo | Portata volumetrica in |  | Potenza | Livello di | Dimensioni |  |  |  | Capacità
| conformità a ISO 1217 |  | nominale | pressione |  |  |  |  | serbatoio
| (appendice C-1996) |  | del motore | acustica
| Pressione | Portata | Kw/hp | dB(A) | Lungh. | Largh. | Altezza | Peso
|  | volumetrica |  |  | mm | mm | mm | Kg | Lt
TREND 2,2 | 8 bar | 0.28 | 2,2/3 | 62 | 900 | 700 | 780 | 155
TREND 3 | 8 bar | 0.4 | 0.75 | 63 | 900 | 700 | 780 | 160
| 10 bar | 0.8
TREND 4 | 8 bar | 0.58 | 4/5,5 | 63 | 900 | 700 | 780 | 170
| 10 bar | 0.51
TREND 5,5 | 8 bar | 0.77 | 5,5/7,5 | 64 | 900 | 700 | 780 | 170
| 10 bar | 0.68
TREND 7,5 | 8 bar | 1.19 | 7,5/10 | 66 | 900 | 700 | 780 | 180
| 10 bar | 1.04
TREND 11* | 8 bar | 1.55 | 0.73333 | 69 | 900 | 700 | 780 | 200
| 10 bar | 1.25
TREND 2,2-270 | 8 bar | 0.28 | 2,2/3 | 62 | 1550 | 700 | 1200 | 250 | 270
TREND 3-270 | 8 bar | 0.4 | 0.75 | 63 | 1550 | 700 | 1200 | 250 | 270
| 10 bar | 0.38
TREND 4-270 | 8 bar | 0.58 | 4/5,5 | 63 | 1550 | 700 | 1200 | 250 | 270
| 10 bar | 0.51
TREND 5,5-270 | 8 bar | 0.77 | 5,5/7,5 | 64 | 1550 | 700 | 1200 | 270 | 270
| 10 bar | 0.68
TREND 7,5-270 | 8 bar | 1.19 | 7,5/10 | 66 | 1550 | 700 | 1200 | 280 | 270
| 10 bar | 1.04
TREND 11-270* | 8 bar | 1.55 | 0.73333 | 69 | 1550 | 700 | 1200 | 300 | 270
| 10 bar | 1.25
TREND 5,5-500 | 8 bar | 0.77 | 5,5/7,5 | 64 | 2000 | 700 | 1350 | 360 | 500
| 10 bar | 0.68
TREND 7,5-500 | 8 bar | 1.19 | 7,5/10 | 66 | 2000 | 700 | 1350 | 380 | 500
| 10 bar | 1.04
TREND 11-500* | 8 bar | 1.55 | 0.73333 | 69 | 2000 | 700 | 1350 | 400 | 500
| 10 bar | 1.25
2,2-3 kW:avviamento diretto
4,0-7,5 kW:avviatore stella triangolo opzionale
*11kW: avviatore stella triangolo incluso
Livello di pressione acustica in conformità a ISO 3744